## Mutiple_V1
Comment | Description | Designator | Footprint | LibRef | Quantity | Value
Cap-S | 贴片瓷片电容 | C1, C1_b2, C1_b3, C1_b4, C1_b5, C1_b6, C1_b7, C1_b8, C1_b9, C1_b10, C1_b11, C1_b12, C1_b13, C1_b14, C1_b15, C1_b16, C1_b17, C1_b18, C13 | C-0603 | Cap-S | 19 | 22uF
Cap-S | 贴片瓷片电容 | C5, C5_b2, C5_b3, C5_b4, C5_b5, C5_b6, C5_b7, C5_b8, C5_b9, C5_b10, C5_b11, C5_b12, C5_b13, C5_b14, C5_b15, C5_b16, C5_b17, C5_b18, C6, C6_b2, C6_b3, C6_b4, C6_b5, C6_b6, C6_b7, C6_b8, C6_b9, C6_b10, C6_b11, C6_b12, C6_b13, C6_b14, C6_b15, C6_b16, C6_b17, C6_b18, C8, C10, C11, C14 | C-0603 | Cap-S | 40 | 0.1uF
Cap-S | 贴片瓷片电容 | C7, C9, C15, C16, C17, C18 | C-0603 | Cap-S | 6 | 1uF
Cap-S | 贴片瓷片电容 | C12 | C-0603 | Cap-S | 1 | 10uF
LED0 | 发光二极管 | D1, D1_b2, D1_b3, D1_b4, D1_b5, D1_b6, D1_b7, D1_b8, D1_b9, D1_b10, D1_b11, D1_b12, D1_b13, D1_b14, D1_b15, D1_b16, D1_b17, D1_b18 | LED-0805 | LED0 | 18
1N4148 | 整流二极管 | D2, D2_b2, D2_b3, D2_b4, D2_b5, D2_b6, D2_b7, D2_b8, D2_b9, D2_b10, D2_b11, D2_b12, D2_b13, D2_b14, D2_b15, D2_b16, D2_b17, D2_b18, D3, D6, D6_b2, D6_b3, D6_b4, D6_b5, D6_b6, D6_b7, D6_b8, D6_b9, D6_b10, D6_b11, D6_b12, D6_b13, D6_b14, D6_b15, D6_b16, D6_b17, D6_b18 | LED-0805 | Diode-R | 37
1N4002 | 整流二极管 | D4, D5 | D-SMA | Diode-R | 2
CNY17-1 | 光电耦合器 | J1 | DIP-6 | CNY17-1 | 1
Header 10 | 接插件 | P1, P2 | HDR10X1-2.54 | Header 10 | 2
Header 4 | 接插件 | P3 | XH2.54-4P | Header 4 | 1
TL431 | 可控精密稳压源 | Q1, Q1_b2, Q1_b3, Q1_b4, Q1_b5, Q1_b6, Q1_b7, Q1_b8, Q1_b9, Q1_b10, Q1_b11, Q1_b12, Q1_b13, Q1_b14, Q1_b15, Q1_b16, Q1_b17, Q1_b18, Q5, Q5_b2, Q5_b3, Q5_b4, Q5_b5, Q5_b6, Q5_b7, Q5_b8, Q5_b9, Q5_b10, Q5_b11, Q5_b12, Q5_b13, Q5_b14, Q5_b15, Q5_b16, Q5_b17, Q5_b18 | SOT23-3 | TL431 | 36
MMBT3906 | 贴片三极管 | Q2, Q2_b2, Q2_b3, Q2_b4, Q2_b5, Q2_b6, Q2_b7, Q2_b8, Q2_b9, Q2_b10, Q2_b11, Q2_b12, Q2_b13, Q2_b14, Q2_b15, Q2_b16, Q2_b17, Q2_b18, Q3, Q3_b2, Q3_b3, Q3_b4, Q3_b5, Q3_b6, Q3_b7, Q3_b8, Q3_b9, Q3_b10, Q3_b11, Q3_b12, Q3_b13, Q3_b14, Q3_b15, Q3_b16, Q3_b17, Q3_b18 | SOT23-3 | PNP1 | 36
IRLML2502 | MOSFET | Q4, Q4_b2, Q4_b3, Q4_b4, Q4_b5, Q4_b6, Q4_b7, Q4_b8, Q4_b9, Q4_b10, Q4_b11, Q4_b12, Q4_b13, Q4_b14, Q4_b15, Q4_b16, Q4_b17, Q4_b18 | SOT23-3 | MOSFET-N1 | 18
MMBT5400 | 贴片三极管 | Q6, Q6_b2, Q6_b3, Q6_b4, Q6_b5, Q6_b6, Q6_b7, Q6_b8, Q6_b9, Q6_b10, Q6_b11, Q6_b12, Q6_b13, Q6_b14, Q6_b15, Q6_b16, Q6_b17, Q6_b18 | SOT23-3 | PNP1 | 18
MMBT3904 | 贴片三极管 | Q7, Q8, Q10, Q11, Q13 | SOT23-3 | NPN1 | 5
MMBT5551 | 贴片三极管 | Q9, Q12, Q14 | SOT23-3 | NPN1 | 3
Res1 | 贴片电阻 | R1, R1_b2, R1_b3, R1_b4, R1_b5, R1_b6, R1_b7, R1_b8, R1_b9, R1_b10, R1_b11, R1_b12, R1_b13, R1_b14, R1_b15, R1_b16, R1_b17, R1_b18 | 0603-1 | Res1 | 18 | 14.3K
Res1 | 贴片电阻 | R2, R2_b2, R2_b3, R2_b4, R2_b5, R2_b6, R2_b7, R2_b8, R2_b9, R2_b10, R2_b11, R2_b12, R2_b13, R2_b14, R2_b15, R2_b16, R2_b17, R2_b18, R12, R12_b2, R12_b3, R12_b4, R12_b5, R12_b6, R12_b7, R12_b8, R12_b9, R12_b10, R12_b11, R12_b12, R12_b13, R12_b14, R12_b15, R12_b16, R12_b17, R12_b18, R23 | 0603-1 | Res1 | 37 | 24.9K
Res1 | 贴片电阻 | R3, R3_b2, R3_b3, R3_b4, R3_b5, R3_b6, R3_b7, R3_b8, R3_b9, R3_b10, R3_b11, R3_b12, R3_b13, R3_b14, R3_b15, R3_b16, R3_b17, R3_b18, R13, R13_b2, R13_b3, R13_b4, R13_b5, R13_b6, R13_b7, R13_b8, R13_b9, R13_b10, R13_b11, R13_b12, R13_b13, R13_b14, R13_b15, R13_b16, R13_b17, R13_b18, R16 | 0603-1 | Res1 | 37 | 1K
Res1 | 贴片电阻 | R4 | 0603-1 | Res1 | 1 | 178K
Res1 | 贴片电阻 | R4_b2 | 0603-1 | Res1 | 1 | 169K
Res1 | 贴片电阻 | R4_b3 | 0603-1 | Res1 | 1 | 158K
Res1 | 贴片电阻 | R4_b4 | 0603-1 | Res1 | 1 | 150K
Res1 | 贴片电阻 | R4_b5 | 0603-1 | Res1 | 1 | 140K
Res1 | 贴片电阻 | R4_b6 | 0603-1 | Res1 | 1 | 130K
Res1 | 贴片电阻 | R4_b7 | 0603-1 | Res1 | 1 | 121K
Res1 | 贴片电阻 | R4_b8 | 0603-1 | Res1 | 1 | 110K
Res1 | 贴片电阻 | R4_b9 | 0603-1 | Res1 | 1 | 100K
Res1 | 贴片电阻 | R4_b10 | 0603-1 | Res1 | 1 | 90.9K
Res1 | 贴片电阻 | R4_b11 | 0603-1 | Res1 | 1 | 80.6K
Res1 | 贴片电阻 | R4_b12 | 0603-1 | Res1 | 1 | 69.8K
Res1 | 贴片电阻 | R4_b13 | 0603-1 | Res1 | 1 | 60.4K
Res1 | 贴片电阻 | R4_b14 | 0603-1 | Res1 | 1 | 49.9K
Res1 | 贴片电阻 | R4_b15 | 0603-1 | Res1 | 1 | 40.2K
Res1 | 贴片电阻 | R4_b16 | 0603-1 | Res1 | 1 | 30.1K
Res1 | 贴片电阻 | R4_b17 | 0603-1 | Res1 | 1 | 20K
Res1 | 贴片电阻 | R4_b18 | 0603-1 | Res1 | 1 | 10K
Res1 | 贴片电阻 | R5 | 0603-1 | Res1 | 1 | 17.8K
Res1 | 贴片电阻 | R5_b2 | 0603-1 | Res1 | 1 | 16.9K
Res1 | 贴片电阻 | R5_b3 | 0603-1 | Res1 | 1 | 15.8K
Res1 | 贴片电阻 | R5_b4 | 0603-1 | Res1 | 1 | 15K
Res1 | 贴片电阻 | R5_b5 | 0603-1 | Res1 | 1 | 14K
Res1 | 贴片电阻 | R5_b6 | 0603-1 | Res1 | 1 | 13K
Res1 | 贴片电阻 | R5_b7 | 0603-1 | Res1 | 1 | 12.1K
Res1 | 贴片电阻 | R5_b8 | 0603-1 | Res1 | 1 | 11K
Res1 | 贴片电阻 | R5_b9 | 0603-1 | Res1 | 1 | 10K
Res1 | 贴片电阻 | R5_b10 | 0603-1 | Res1 | 1 | 9.09K
Res1 | 贴片电阻 | R5_b11 | 0603-1 | Res1 | 1 | 8.06K
Res1 | 贴片电阻 | R5_b12 | 0603-1 | Res1 | 1 | 6.98K
Res1 | 贴片电阻 | R5_b13 | 0603-1 | Res1 | 1 | 6.04K
Res1 | 贴片电阻 | R5_b14 | 0603-1 | Res1 | 1 | 4.99K
Res1 | 贴片电阻 | R5_b15 | 0603-1 | Res1 | 1 | 4.02K
Res1 | 贴片电阻 | R5_b16 | 0603-1 | Res1 | 1 | 3.01K
Res1 | 贴片电阻 | R5_b17 | 0603-1 | Res1 | 1 | 2K
Res1 | 贴片电阻 | R5_b18 | 0603-1 | Res1 | 1 | 1K
Res1 | 贴片电阻 | R6, R6_b2, R6_b3, R6_b4, R6_b5, R6_b6, R6_b7, R6_b8, R6_b9, R6_b10, R6_b11, R6_b12, R6_b13, R6_b14, R6_b15, R6_b16, R6_b17, R6_b18, R14, R14_b2, R14_b3, R14_b4, R14_b5, R14_b6, R14_b7, R14_b8, R14_b9, R14_b10, R14_b11, R14_b12, R14_b13, R14_b14, R14_b15, R14_b16, R14_b17, R14_b18 | 0603-1 | Res1 | 36 | 100R
Res1 | 贴片电阻 | R7, R7_b2, R7_b3, R7_b4, R7_b5, R7_b6, R7_b7, R7_b8, R7_b9, R7_b10, R7_b11, R7_b12, R7_b13, R7_b14, R7_b15, R7_b16, R7_b17, R7_b18 | 0603-1 | Res1 | 18 | 33R
Res1 | 贴片电阻 | R8, R8_b2, R8_b3, R8_b4, R8_b5, R8_b6, R8_b7, R8_b8, R8_b9, R8_b10, R8_b11, R8_b12, R8_b13, R8_b14, R8_b15, R8_b16, R8_b17, R8_b18, R15, R24 | 0603-1 | Res1 | 20 | 10K
Res1 | 贴片电阻 | R9, R9_b2, R9_b3, R9_b4, R9_b5, R9_b6, R9_b7, R9_b8, R9_b9, R9_b10, R9_b11, R9_b12, R9_b13, R9_b14, R9_b15, R9_b16, R9_b17, R9_b18 | AXIAL-1.0 | Res1 | 18 | 3R9
Res1 | 贴片电阻 | R10, R10_b2, R10_b3, R10_b4, R10_b5, R10_b6, R10_b7, R10_b8, R10_b9, R10_b10, R10_b11, R10_b12, R10_b13, R10_b14, R10_b15, R10_b16, R10_b17, R10_b18 | 0603-1 | Res1 | 18 | 340R
Res1 | 贴片电阻 | R11, R11_b2, R11_b3, R11_b4, R11_b5, R11_b6, R11_b7, R11_b8, R11_b9, R11_b10, R11_b11, R11_b12, R11_b13, R11_b14, R11_b15, R11_b16, R11_b17, R11_b18 | 0603-1 | Res1 | 18 | 15.8K
Res1 | 贴片电阻 | R17, R21, R22 | 0603-1 | Res1 | 3 | 100K
Res1 | 贴片电阻 | R18, R26, R27, R28, R29, R30, R31 | 0603-1 | Res1 | 7 | 2K
Res1 | 贴片电阻 | R19 | 0603-1 | Res1 | 1 | 464R
Res1 | 贴片电阻 | R20 | 0603-1 | Res1 | 1 | 1.4K
Res1 | 贴片电阻 | R25 | 0603-1 | Res1 | 1 | 3.94K
LM317 | 稳压芯片 | U1 | SOT223 | LM317 | 1
74HC74 | 单输入端双D触发器 | U2 | SOIC-14 | 74HC74 | 1