## MotorDriver
Comment | Description | Designator | Footprint | LibRef | Quantity
Motor | Servo Motor | B1 | KF301-2P | Motor Servo | 1
Cap | Capacitor | C1, C2, C5, C7, C9, C11, C12 | 0603C | Cap | 7
Cap Pol1 | Polarized Capacitor (Radial) | C3, C4, C6, C8 | 0603C | Cap Pol1 | 4
Cap Pol1 | Polarized Capacitor (Radial) | C10 | Cap-Pol-220uf16V | Cap Pol1 | 1
Vbat | Header, 2-Pin | CON1 | KF301-2P | Header 2 | 1
IN5819 | Default Diode | D1, D2, D3, D5, D6, D9, D10 | DL-41 - duplicate | Diode | 7
U | Varistor (Voltage-Sensitive Resistor) | D4 | 0805(2012) | Res Varistor | 1
RED | Typical RED, GREEN, YELLOW, AMBER GaAs LED | D7, D8, D11 | 0805LED | LED2 | 3
Inductor | Inductor | L1 | 电感8*8_1 | Inductor | 1
电机 | Header, 4-Pin | P1 | XH1X4 | Header 4 | 1
IR7843 | N-Channel Power MOSFET | Q1, Q2, Q3, Q4 | LR7843 | NMOS-2 | 4
Res2 | Resistor | R1, R2, R3, R4, R5, R6, R7, R8, R9, R10, R11, R12, R13, R14, R15 | 0603R | Res2 | 15
500K |  | R16 | VR_3362P | RES-ADJ | 1
SW-SPDT | SPDT Subminiature Toggle Switch, Right Angle Mounting, Vertical Actuation | S1 | SWICH_2 | SW-SPDT | 1
74lvc245 | 8位5伏转3.3伏电平转换芯片 | U1 | 74lvc245 TSSOP | 74lvc245 | 1
IR2104S |  | U2, U3 | SOIC-8 | IR2104S | 2
MC34063 |  | U4 | SOIC-8 | MC34063 | 1
INA282 |  | U5 | SOIC-8 | INA282 | 1
MIC5219 | LDO | U6 | SOT23-5 | MIC5219 | 1