## Sensor
Comment | Description | Designator | Footprint | LibRef | Quantity
1uF |  | C1, C3, C5, C7, C9, C11, C13, C15, C17, C19, C21, C23 | 0603C | CAP | 12
6.8nF | Capacitor | C2, C6, C10, C14, C18, C22 | 0603C | 6.8μF | 6
10nF |  | C4, C8, C12, C16, C20, C24 | 0603C | CAP | 6
IN5819 | Default Diode | D1, D2, D3, D4, D5, D6, D7, D8, D10, D11, D12, D13 | DL-41 - duplicate | Diode | 12
RED | Typical RED, GREEN, YELLOW, AMBER GaAs LED | D9 | 0805LED | LED2 | 1
10mH |  | L1, L2, L3, L4, L5, L6 | 6X8mm电感 | Inductor_1 | 6
电磁传感器 | Header, 4-Pin, Dual row | P1 | XH2.54_8P | Header 8X1A | 1
Res2 | Resistor贴片封装 | R1, R2, R3, R4, R6, R7, R8, R9, R10, R12, R13, R14, R15, R16, R18, R19, R20, R21, R22, R24, R25, R26, R27, R28, R29, R31, R32, R33, R34, R35, R37 | 0603-1 | Res2 | 31
200K |  | R5, R11, R17, R23, R30, R36 | VR_3362P | RES-ADJ | 6
LM358N | Dual Low-Power Operational Amplifier | U1, U2, U3 | SOIC-8 | LM358N | 3